## Sheet1
FEMM Simulation
Water L. | Medium | Depth (mm) | Charge | Energy | Cap | Cap | Cap. Total | Charge | Energy | Cap | Cap | Cap. Total
|  |  | Silicone Rubber |  |  |  |  | Polyvinyl Chloride
0% | Air | 3500 | 8.8401e-11 | 8.8408e-11 | 4.4201e-11 | 4.4204e-11 | 4.4204e-11 | 1.2997e-10 | 1.2997e-10 | 6.4984e-11 | 6.4987e-11 | 6.4987e-11
| Water | 0 | 0 | 0 | 0 | 0 |  | 0 | 0 | 0 | 0
20% | Air | 3000 | 7.7577e-11 | 7.7578e-11 | 3.8789e-11 | 3.8789e-11 | 6.4235e-11 | 1.114e-10 | 1.1141e-10 | 5.5701e-11 | 5.5703e-11 | 1.202e-10
| Water | 500 | 5.0893e-11 | 5.0893e-11 | 2.5447e-11 | 2.5447e-11 |  | 1.2899e-10 | 1.2899e-10 | 6.4496e-11 | 6.4496e-11
50% | Air | 2250 | 5.683e-11 | 5.6834e-11 | 2.8415e-11 | 2.8417e-11 | 9.2033e-11 | 8.3551e-11 | 8.3555e-11 | 4.1775e-11 | 4.1777e-11 | 2.0302e-10
| Water | 1250 | 1.2723e-10 | 1.2723e-10 | 6.3617e-11 | 6.3617e-11 |  | 3.2248e-10 | 3.2248e-10 | 1.6124e-10 | 1.6124e-10
100% | Air | 1000 | 2.5258e-11 | 2.5295e-11 | 1.2629e-11 | 1.2648e-11 | 1.3988e-10 | 3.7134e-11 | 3.7136e-11 | 1.8567e-11 | 1.8568e-11 | 3.4105e-10
| Water | 2500 | 2.5447e-10 | 2.5447e-10 | 1.2723e-10 | 1.2723e-10 |  | 6.4496e-10 | 6.4496e-10 | 3.2248e-10 | 3.2248e-10
Cap.Total
[11 empty] | Silicone Rubber | Polyvinyl Chloride (PVC)
| Silicone Rubber | PVC | [7 empty] | 0% Water | 4.4204e-11 | 6.4987e-11
Lifetime | 20 years | 100 years | [7 empty] | 20% Water | 6.4235e-11 | 1.202e-10
Carbon footprint | 3-9 kg CO2/kg | 1.5 -3 kg CO2/kg | [7 empty] | 50% Water | 9.2033e-11 | 2.0302e-10
| Easy, flexible | Easy, rigid | [7 empty] | 100% Water | 1.3988e-10 | 3.4105e-10